## aide
Il est conseillé de lire tous les commentaires figurant dans les case avec un onglet rouge
. Il suffit de saisir les données géométriques du planeur dans les cases jaunes, de choisir une marge statique souhaitée (de M=0% à M=5%), et de lire le résultat dans les cases bleues (position du foyer, point de centrage pour la marge statique souhaitée, V longitudinal,…).
L'exemple du Voltij correspond à un braquage de volet de +5°(Alpha0=-3,1° et Cm0=-0,05) et celui du F-CIEL à un planeur en lisse.
Pour calculer la compensation profondeur il faut d'abord entrer les valeurs de Alpha0 et Cm0 du profil en lisse , en déduire le Cz de vol pour un Cz donné . Puis recommencer avec les valeurs d'Alpha0 et Cm0 correspondant au braquage des volet souhaité.
le Vlongitudinal dépend du Cz de vol . Si on entre les valeurs de Cz max on peut calculer les débattements profondeurs à adopter.
Les cellules oranges contiennent des constantes aérodynamiques dont les valeurs ont été optimisées sur la base de mesures réalisées sur une vingtaine de planeurs différents allant du Crobe ( micro-planeur de 63 cm d’envergure), au Foka de plus de 6m, en passant par divers 60 pouces et planeurs de voltige entre 2 et 4m50 d’envergure. On évitera donc de changer ces constantes au risque d’obtenir des résultats moins précis. Il reste cependant possible de les ajuster, ceci permettra :
- soit de se faire une idée des variations de position du foyer en cas de non linéarité de certains de ces paramètres (variations de dCz/dAlpha ou de dCm/dAlpha)
- soit de rechercher des jeux de valeurs plus pertinents (coefficient de sillage k, portance fuselage Afus, ou position foyer fuselage Xfus).
Parmis les résultats fournis on trouve les valeurs des coefficient k et k' ainsi que Aa et As qui peuvent servir dans d'autres calculs

## Voltij
DONNEES
| Aile |  | panneau1 | panneau 2 | panneau 3 | panneau 4 | panneau 5 |  | RESULTATS
|  | corde emp. mm | 250 | 0 | 0 | 0 | 0 | mm
|  | corde saum. mm | 120 |  |  |  |  | mm | [5 empty] | Autres résultats
|  | longueur mm | 980 |  |  |  |  | mm |  | Position foyer planeur |  |  |  | Aile | envergure | 2020 | mm
|  | flèche BA mm | 50 |  |  |  |  | mm |  | Position Foyer /BA emplanture | 99.2778 | mm |  |  | Surface standard | 37.76 | dm²
|  | Envergure totale |  | 2020 | mm |  |  |  |  | Position Foyer en % CAM | 40.0834 | % |  |  | Allongement | 10.8061
| profil | Cm0 profil |  | -0.05 | [10 empty] | Corde aérodynamique | 192.6126 | mm
| MG05 | alpha0 |  | -3.1 | ° | [9 empty] | Flèche emplanture/Cam | 22.0721 | mm
|  | calage aile |  | 0 | [10 empty] | A.aile | 0.092821
|  | dCz/dAlpha |  | 0.11 | [5 empty] | Centrage pour marge statique = | 0 | % |  | Stab | Surface | 4.9875 | dm²
|  | dCm/dAlpha |  | 0 | [5 empty] | Position CG/BA emplanture | 99.2778 | mm |  |  | envergure | 570 | mm
| Stab |  | panneau1 | panneau 2 | panneau 3 | panneau 4 | panneau 5 |  |  | Position foyer en % CAM | 40.0834 | % |  |  | Allongement | 6.5143
|  | corde emp. mm | 105 | 0 | 0 | 0 | 0 | mm |  | Vlongitudinal pour Cz = | 0.5 |  |  |  | Corde aérodynamique | 88.6667 | mm
|  | corde saum. mm | 70 | 0 | 0 |  |  | mm |  | V.longi | -1.3182 | ° |  |  | Flèche emplanture/Cam | 14 | mm
|  | longueur mm | 285 | 0 | 0 |  |  | mm | [6 empty] | volume de stab | 0.47038
|  | flèche BA mm | 30 | 0 | 0 |  |  | mm | [6 empty] | Vcg | 0.45046
|  | Type empennage |  | C | [10 empty] | A.stab | 0.084161
|  | dCz/dAlpha |  | 0.11 | [9 empty] | Fuselage | bras de levier arrière | 685.9414 | mm
|  | coefficient sillage |  | 1.52 | [10 empty] | coefficient k | 1.1203
| Fuselage | longueur fuselage |  | 1050 | mm | [9 empty] | coefficient k' | 0.14932
|  | Longueur avant |  | 355 | mm
|  | largeur fuselage |  | 60 | mm
|  | D aile/ stab |  | 720 | mm
|  | Surface fuselage |  | 3.4 | dm²
|  | A.fus. |  | 0.06
|  | X fus. |  | 0.21941
Aile | [8 empty] | X'f | -0.64701
surface | 18.13 | 0 | 0 | 0 | 0 |  | 36.26 |  | Vcg | 0.45046
Surface standard | [6 empty] | 37.76 |  | Lf/C | 3.4104
cam | 192.6126 | 0 | 0 | 0 | 0 |  | 192.6126 |  | k | 1.1203
S*cam | 3492.0667 | 0 | 0 | 0 | 0 |  |  |  | k' | 0.14932
f emp-cam | 22.0721 | 0 | 0 | 0 | 0 |  | 22.0721 |  | Cz | 0.5
| 400.1667 | 0 | 0 | 0 | 0 |  |  |  | Vlongi | -1.3182
envergure | [6 empty] | 1960
stab
surface | 2.4937 | 0 | 0 | 0 | 0 |  | 4.9875
surface horizontale | [6 empty] | 4.9875
cam | 88.6667 | 0 | 0 | 0 | 0 |  | 88.6667
S*cam | 221.1125 | 0 | 0 | 0 | 0
f emp-cam | 14 | 0 | 0 | 0 | 0 |  | 14
| 34.9125 | 0 | 0 | 0 | 0
envergure | [6 empty] | 570
[6 empty] | Lar | 695
[6 empty] | Xf | 0.21941 | [8 empty] | 3.5612
coeff.sillage | 5.1307 |  |  |  |  | Sf | 4.2015 | [5 empty] | X =
epsilon | 0.47972 |  | 0.47623 | 0.47972 | [5 empty] | 0.51543 |  |  | H | 0.67915
dénom. | 3.7881 | [11 empty] | L | 0 | Ss/Sa | 0.13208
Foyer brut | 0.64462 |  |  | 0.64462 | [9 empty] | 1.0383 | Sf/Sa | 0.090042
correction sillage | 0.18931 |  |  | 0.45531 | [10 empty] | L/C | 3.5612
correction Cm | 0 |  |  | 0.45531 | [9 empty] | 2.1061 | allong aile | 10.8061
D avant-Faile | 425.2252 | [12 empty] | 1.1138 | allong stab | 6.5143
F fus | 230.377 | [12 empty] | 0.098019
correction fus | 0.054478 | 0.069263 |  | 0.40083
Foyer complet | 0.40083
0.31561
0.31235
Note on C6: corde côté emplanture en mm
Note on C7: corde côté saumon en mm
Note on C8: longueur de chaque panneau en mm
Note on C9: flèche en mm au bord d'attaque du panneau entre corde emplanture et corde saumon
Note on C19: Longueur de chaque panneau en mm
Note on C21: empennage Classique: C empennage en V : V empennage en T : T
Note on C25: distance : nez fuselage - Bord d'attaque emplanture
Note on C26: calcul de la largeur fuselage entre les 2 ailes. Vérifier que cette largeur est cohérente
Note on C27: Distance entre bord d'attaque aile et bord d'attaque stab
Note on C28: Surface de la projection horizontale du fuselage
Note on C29: Coefficient de portance du fuselage
Note on C30: position du foyer fuselage: -la valeur est automatiquement calculée pour un fuselage "classique" - pour un fuselage type pod+tube prendre 0,17 -pour un fuselage de largeur constante (type minitoon) prendre 0,25)
Note on Q19: Thierry Platon: volume de stab standard
Note on Q20: Thierry Platon: volume de stab relatif au bras de levier CG planeur-foyer stab

## F-CIEL
[10 empty] | foyer réel mesuré | 143 | mm
[11 empty] | 36.6112 | %
| Aile |  | panneau1 | panneau 2 | panneau 3 | panneau 4 | panneau 5 |  | RESULTATS
|  | corde emp. mm | 375 | 0 | 0 | 0 | 0 | mm
|  | corde saum. mm | 165 |  |  |  |  | mm | [5 empty] | Autres résultats
|  | longueur mm | 2070 |  |  |  |  | mm |  | Position foyer planeur |  |  |  | Aile | envergure | 4280 | mm
|  | flèche BA mm | 90 |  |  |  |  | mm |  | Position Foyer /BA emplanture | 139.5049 | mm |  |  | Surface standard | 111.7781 | dm²
|  | Envergure totale |  | 4280 | mm |  |  |  |  | Position Foyer en % CAM | 35.3788 | % |  |  | Allongement | 16.3882
| profil | Cm0 profil |  | -0.05 | [10 empty] | Corde aérodynamique | 283.6111 | mm
| SB95/97 | alpha0 |  | -2.2 | ° | [9 empty] | Flèche emplanture/Cam | 39.1667 | mm
|  | calage aile |  | 1 | ° | [9 empty] | A.aile | 0.098036
|  | dCz/dAlpha |  | 0.11 | [5 empty] | Centrage pour marge statique = | 0 | % |  | Stab | Surface | 11.875 | dm²
|  | dCm/dAlpha |  | 0 | [5 empty] | Position CG/BA emplanture | 139.5049 | mm |  |  | envergure | 950 | mm
| Stab |  | panneau1 | panneau 2 | panneau 3 | panneau 4 | panneau 5 |  |  | Position foyer en % CAM | 35.3788 | % |  |  | Allongement | 7.6
|  | corde emp. mm | 140 | 0 | 0 | 0 | 0 | mm |  | Vlongitudinal pour Cz = | 0.3 |  |  |  | Corde aérodynamique | 125.6 | mm
|  | corde saum. mm | 110 | 0 | 0 |  |  | mm |  | V.longi | 0.18632 | ° |  |  | Flèche emplanture/Cam | 14.4 | mm
|  | longueur mm | 475 | 0 | 0 |  |  | mm | [6 empty] | volume de stab | 0.39172
|  | flèche BA mm | 30 | 0 | 0 |  |  | mm | [6 empty] | Vcg | 0.38069
|  | Type empennage |  | C | [10 empty] | A.stab | 0.087083
|  | dCz/dAlpha |  | 0.11 | [9 empty] | Fuselage | bras de levier arrière | 1045.7306 | mm
|  | coefficient sillage |  | 1.52 | [10 empty] | coefficient k | 1.137
| Fuselage | longueur fuselage |  | 1870 | mm | [9 empty] | coefficient k' | 0.27441
|  | Longueur avant |  | 630 | mm
|  | largeur fuselage |  | -0.05 | mm
|  | D aile/ stab |  | 1110 | mm
|  | Surface fuselage |  | 15 | dm²
|  | A.fus. |  | 0.06
|  | X fus. |  | 0.2192
Aile
surface | 55.89 | 0 | 0 | 0 | 0 |  | 111.78 |  | X'f | -0.77606
Surface standard | [6 empty] | 111.7781 |  | Vcg | 0.38069
cam | 283.6111 | 0 | 0 | 0 | 0 |  | 283.6111 |  | Lf/C | 3.5834
S*cam | 15851.025 | 0 | 0 | 0 | 0 |  |  |  | k | 1.137
f emp-cam | 39.1667 | 0 | 0 | 0 | 0 |  | 39.1667 |  | k' | 0.27441
| 2189.025 | 0 | 0 | 0 | 0 |  |  |  | Cz | 0.3
envergure | [6 empty] | 4140 |  | Vlongi | 0.18632
stab
surface | 5.9375 | 0 | 0 | 0 | 0 |  | 11.875
surface horizontale | [6 empty] | 11.875
cam | 125.6 | 0 | 0 | 0 | 0 |  | 125.6
S*cam | 745.75 | 0 | 0 | 0 | 0
f emp-cam | 14.4 | 0 | 0 | 0 | 0 |  | 14.4
| 85.5 | 0 | 0 | 0 | 0 | [10 empty] | 3.6872
envergure | [6 empty] | 950
[6 empty] | Lar | 1240 | [5 empty] | X = | 0.48866
[6 empty] | Xf | 0.2192 |  |  | -0.012324 |  |  | H | 0 | Ss/Sa | 0.10624
coeff.sillage | 3.3831 |  |  |  |  | Sf | -0.006235 | [5 empty] | L | 0.92501 | Sf/Sa | 0.13419
epsilon | 0.38513 |  | 0.33167 | 0.38513 | [10 empty] | L/C | 3.6872
dénom. | 12.4943 | [12 empty] | 1.9459 | allong aile | 16.3882
Foyer brut | 0.55518 |  |  | 0.55518 | [9 empty] | 1.7376 | allong stab | 7.6
correction sillage | 0.11753 |  |  | 0.43765 | [9 empty] | 0.068787
correction Cm | 0 |  |  | 0.43765
D avant-Faile | 740.0694
F fus | 409.9005
correction fus | 0.083858 | 0.097735 |  | 0.35379
Foyer complet | 0.35379 | [12 empty] | 0.25337
0.21753
Note on C29: Coefficient de portance du fuselage
Note on C30: position du foyer fuselage: -la valeur est automatiquement calculée pour un fuselage "classique" - pour un fuselage type pod+tube prendre 0,17 -pour un fuselage de largeur constante (type minitoon) prendre 0,25)
Note on C6: corde côté emplanture en mm
Note on C7: corde côté saumon en mm
Note on C8: longueur de chaque panneau en mm
Note on C9: flèche en mm au bord d'attaque du panneau entre corde emplanture et corde saumon
Note on C19: Longueur de chaque panneau. Pour un stab en V prendre la longueur de la projection horizontale
Note on C21: empennage Classique: C empennage en V : V empennage en T : T
Note on C25: distance : nez fuselage - Bord d'attaque emplanture
Note on C26: calcul de la largeur fuselage entre les 2 ailes. Vérifier que cette largeur est cohérente
Note on C27: Distance entre bord d'attaque aile et bord d'attaque stab
Note on C28: Surface de la projection horizontale du fuselage
Note on Q19: Thierry Platon: volume de stab standard
Note on Q20: Thierry Platon: volume de stab relatif au bras de levier CG planeur-foyer stab